## 100W
Assume R_copper @ 20 deg		0.0171	ohm/mm2/m					POWER CONSUMPTION		V^2/R
				RATED VOLTAGE		12	V
		R for copper			R at temperature				Power at temperature
A	0.8	0.035	0.028		2.14971428571429	ohms			66.9856459330144	W
L	3520	mm	3.52
			0.09856

R_copper@ 110 deg		0.02276865	ohm/mm2/m
		R for copper			R at temperature				Power at temperature
A	0.8	0.035	0.028		2.86234457142857	ohms			50.308408511464	W
L	3520	mm	3.52
			0.09856

Max Operation Temperature
R_copper@ 150 deg		0.02543625	ohm/mm2/m
		R for copper			R at temperature				Power at temperature
A	0.8	0.035	0.028		3.1977	ohms			45.0323670137912	W
L	3520	mm	3.52
			0.09856

## prusa_heatbed_analysis
Assume R_copper @ 20 deg		0.0171	ohm/mm2/m					POWER CONSUMPTION		V^2/R
				RATED VOLTAGE		12	V
		R for copper			R at temperature				Power at temperature
width	1.5	0.035	0.0525		2.43145714285714	ohms			59.2237459019283	W
L	7465	mm	7.465
			0.3919125

R_copper@ 110 deg		0.02276865	ohm/mm2/m
		R for copper			R at temperature				Power at temperature
width	1.5	0.035	0.0525		3.23748518571429	ohms			44.4789680074565	W
L	7465	mm	7.465
			0.3919125

Max Operation Temperature
R_copper@ 150 deg		0.02543625	ohm/mm2/m
		R for copper			R at temperature				Power at temperature
width	1.5	0.035	0.0525		3.6167925	ohms			39.8142829592795	W
L	7465	mm	7.465
			0.3919125